## rekapitulacija
TROŠKOVNIK
REKONSTRUKCIJA PROMETNO-MANIPULATIVNIH POVRŠINA I IZGRADNJE PARKIRALIŠTA ZA POTREBE OSNOVNE ŠKOLE MATE LOVRAKA Vladislavci, Kralja Tomislava 75 k.č.br. 306, k.o. Vladislavci
NARUČITELJ:
Osnovna Škola Mate Lovraka
Kralja Tomislava 75
Vladislavci
OIB 11166315733
REKAPITULACIJA
1 | PRIPREMNI RADOVI | 0
2 | ZEMLJANI RADOVI | 0
3 | OBORINSKA ODVODNJA | 0
4 | RADOVI NA KONSTRUKCIJI PARKIRALIŠTA | 0
5 | PROMETNA SIGNALIZACIJA | 0
| SVEUKUPNO (NETO) | 0
| PDV (25%) | 0
| SVEUKUPNO (BRUTO) | 0

## OPĆI UVJETI
REKONSTRUKCIJA PROMETNO-MANIPULATIVNIH POVRŠINA I IZGRADNJE PARKIRALIŠTA ZA POTREBE OSNOVNE ŠKOLE MATE LOVRAKA
OPĆI UVJETI
* | Radove treba izvesti točno prema opisu troškovnika, a u stavkama gdje nije objašnjen način rada i posebne osobine finalnog produkta, izvođač je dužan pridržavati se uobičajenog načina rada, uvažavajući odredbe važećih standarda, uz obvezu izvedbe kvalitetnog proizvoda.
* | Izvođač je obvezan pridržavati se uputa projektanta/nadzora u svim pitanjima koja se odnose na izbor i obradu materijala i način izvedbe pojedinih detalja, ukoliko to nije već detaljno opisano troškovnikom, a naročito u slučajevima kada se zahtjeva izvedba van propisanih standarda.
* | Sav materijal za izgradnju mora biti kvalitetan i mora odgovarati opisu troškovnika i postojećim građevinskim propisima.
* | U slučaju da opis pojedine stavke nije dovoljno jasan, mjerodavna je samo uputa i tumačenje projektanta/nadzora. O tome se izvođač treba informirati već prilikom sastavljanja jedinične cijene.
* | Cijene pojedinih radova moraju sadržavati sve elemente koji određuju cijenu gotovog proizvoda, a u skladu s odredbama troškovnika. Ako izvođač sumnja u valjanost ili kvalitetu nekog propisanog materijala i drži da za takvu izvedbu ne bi mogao preuzeti odgovornost, dužan je o tome obavijestiti projektanta s obrazloženjem i dokumentacijom. Konačnu odluku donosi projektant u suglasnosti s nadzornim inženjerom, nakon proučenog prijedloga izvođača.
* | Svi iskopi u terenu vrše se strojno ili u izuzetnim slučajevima ručno što ovisi o mjestu i uvjetima rada.
* | Ukoliko se radovi izvode u zimskom odnosno ljetnom periodu, sve radnje zaštite pri izvođenju pojedinih radova kao i građevine u cjelini, moraju biti uključeni u jediničnu cijenu i neće se posebno priznavati nikakve naknade.
* | Obračun iskopa zemljanih radova vrši se po volumenu stvarno izvedene količine u sraslom stanju, a nasipa po volumenu stvarno izvedene količine u nabijenom stanju. Odvoz i dovoz materijala obračunava se također po volumenu odvezene količine u sraslom stanju, bez dodataka na rastresitost materijala. Prije početka radova Izvođač treba odrediti točno mjesto deponija, odnosno daljinu prijevoza, jer se naknadno povećanje cijene na račun prijevoza neće priznati. Ukoliko dođe do zatrpavanja, urušavanja, odrona ili bilo koje druge štete nepažnjom izvođača (radi nedovoljnog podupiranja, razupiranja ili drugog nedovoljnog osiguranja), Izvođač je dužan dovesti iskop u ispravno stanje, odnosno popraviti štetu bez posebne odštete.
* | U jediničnu cijenu predviđenih stavki moraju biti obuhvaćeni i sljedeći troškovi: - sva iskolčenja, - gruba i fina planiranja u iskopu te zbijanje do traženog modula zbijenosti, - sve potrebne skele za razupiranje iskopa, - odšteta za punjenje iskopa oborinskom vodom, - zatrpavanja i planiranje terena nakon završetka radova, - uklanjanje viška iskopanog materijala i troškovi deponiranja.
* | Jedinične cijene pojedinih stavaka zaračunate su sa cjelokupnom vrijednosti materijala uključujući montažu, transport, prijenos, skele, izradu i zatvaranje zidnih i podnih usjeka, prodora, zaštitnu ogradu pri izradi iskopa i sl..
* | Kanalizacijske PVC cijevi moraju ispunjavati zahtjeve normi HRN EN 1401 i DIN 19531.
* | Izvođač je dužan održavati gradilište čistim uz svakodnevno čišćenje od ostataka materijala i smeća.

## TROŠKOVNIK IZGRADNJE
Red.br. |  | OPIS RADOVA | Jed. mj. | Količina | Jed. cijena | Cijena
| 1. | PRIPREMNI RADOVI
1. | 1. | Iskolčenje osi i profila trase ceste i oborinske kanalizacije
|  | Iskolčenje trase obuhvaća sva potrebna geodetska mjerenja, kojima se podaci sa projekta prenose na teren, osiguranje osi, iskolčenje trase, profiliranje, obnavljanje i održavanje oznaka na terenu za vrijeme izvođenja radova odnosno predaje radova. | paušal | 1
|  | UKUPNO PRIPREMNI RADOVI |  |  |  | 0
| 2. | ZEMLJANI RADOVI
2. | 1 | Uklanjanje postojećih drveća
|  | Uklanjanje drveća različitih promjera mjereno 1 m od terena na trasi radova te uklanjanje panjeva. Rad obuhvaća sječu stabala s odsijecanjem grana na dužinu koja je pogodna za prijevoz, vađenje panjeva i korijenja s uklanjanjem svog materijala od tog rada te odvoz na odlagalište (kompostana - Unikom) u Podravlju s planiranjem materijala na odlagalištu te sav potreban rad i materijal do potpunog završetka posla. Radove izvesti u skladu s OTU 1-03.1.2. | kom | 3
2. | 2 | Uklanjanje postojećih slojeva kolničke konstrukcije
Strojno uklanjanje postojećih slojeva asfalta odnosno djelomično AB konstrukcije, nosivog sloja (drobljenog kamena). Na spoju na spoju nove betonske rigolice i potojećeg asfalta koji se zadržava pažljivo izvesti rezanje asfalta . Uklonjeni materijal zbrinuti, uključujući prijevoz na deponiju do 10 km udaljenosti i pristojbu za deponiju, ili deponirati za ponovnu ugradnju u potrebnom obimu.
|  | Obračun po m2. | m2 | 92
2. | 3. | Strojno zasijecanje asfalta postojeće konstrukcije na mjestima uklapanja proširenja kolnika i uklapanja pješačkih staza.Obračun po m' | m' | 30
2. | 4 | Široki iskop tla za kolničku konstrukciju
|  | Široki iskop tla III kategorije u prosječnoj dubini od cca 55cm ispod cjelokupne površine parkirališta i internih pješačkih površina. U stavku je uključen i iskop za oborinsku kanalizaciju. Dno iskopa isplanirati +/-1 cm. Modul zbijenosti Mz= 15 MN/m2. Stavka uključuje strojni i po potrebi ručni iskop. Iskopani materijal zbrinuti, uključujući prijevoz na deponiju do 10 km udaljenosti i pristojbu za deponiju, ili deponirati za ponovnu ugradnju u potrebnom obimu za zatrpavanje. Obračun po m3. | m3 | 82.5
2. | 5 | Uređenje temeljnog tla mehaničkim nabijanjem. Potreban stupanj zbijenosti Sz= 97% i/ili modul stišljivosti Ms = 15 MN/m2. U cijenu je uključeno prethodno čišćenje te planiranje i rad potreban za postizanje optimalne vlažnosti vezanih tala, vlaženjem ili rahljenjem i sušenjem. | m2 | 150
2. | 6 | Iskop rovova za polaganje izljevnih cijevi slivnika s proširenjima za okna slivnika te upojne bunare. Cijena iskopa jedinstvena je za sve kategorije materijala. Rad obuhvaća sva potrebna uklanjanje urušenog materijala, ručno otkopavanje oko podzemnih instalacija i crpljenje podzemne vode ukoliko je to potrebno. Iskopani materijal deponirati sa strane rova za kasnije zatrpavanje ili odvoženje na deponiju U jediničnoj cijeni iskopa uključenje utovar viška materijala u vozilo, prijevoz na deponiju i deponiranje, plaćanje taksi i ostalih davanja za korištenje deponije, uključujući obvezu izvođača da pronađe deponiju. Obračun se vrši po kubičnom metru stvarno izvršenog iskopa tla u sraslom stanju. | m3 | 61.5
2. | 7 | Planiranje dna rova. Dno rovova za izljevne cijevi slivnika te za okna slivnika planirati s točnošću do 2cm, prema prilozima iz projekta.Sve neravnine treba sasjeći, a dubine popuniti materijalom iz iskopa. Obračun se vrši po kvadratnom metru isplaniranog dna rova. | m2 | 3
2. | 8 | Izrada podloge ispod okana. Podloga se izrađuje od nevezanog kamenog materijala veličine zrna do16mm.Podloga mora imati zbijenost od Ms≥80 MN/m² mjeren kružnom pločom Ø30cm. Podloge treba izraditi u debljini prema prilogu iz projekta. Obračun se vrši po kubičnom metru ugrađenog materijala. | m3 | 1.2
2. | 9 | Zatrpavanje oko okana i iskopa rova. Nakon izrade okana slivnika, rovove treba zatrpati probranim materijalom iz iskopa. Ova stavka obuhvaća i mehaničko zbijanje materijala ispune u slojevima od 30cm .Obračun se vrši po kubičnom metru ugrađenog materijala. | m3 | 33
|  | UKUPNO ZEMLJANI RADOVI |  |  |  | 0
| 3. | OBORINSKA ODVODNJA
3. | 1 | Izrada upojnog bunara
|  | Izrada upojnog bunara. Izrada upojnog bunara -prema detalju iz projekta, te opremljen lijevano željeznim poklopcem ispitne nosivosti DN 60/ C250 kN. Upojni bunar se izvodi ubacivanjem usitnjene drozge u površinskom sloju debljine 100 cm. zatim slijedi pijesak 100 cm, Na pijesak se postavlja geotekstil. a ispod je tucanik 0/32 mm 70 cm. U cijenu uključena dobava, doprema i postavljanje svog potrebnog materijala. Dimenzije bunara su cca fi 200 x 300 cm dubine.Obračun po komadu izvedenog bunara. | kom | 1
3. | 2 | Izrada slivnika
|  | Izrada armiranobetonskih okana slivnika. Armiranobetonska okna slivnika dimenzija prema projektu. Okna se izvode od bet.cijevi fi 500 mm....2 kom, na prethodno pripremljenoj podlozi. U jediničnoj cijeni obuhvaćeni su svi radovi, materijali i prijevozi, spravljanje, doprema, ugradnja i njega betona, izvedba ležaja i okvira slivne šetke, te čišćenje okoliša. U cijenu je uključen sav potreban materijal i rad do potpunog dovršenja. Obračun po kom. | kom | 1
3. | 3 | Uklapanje kote poklopaca postojećeg okna na projektiranu visinu prometnih površina. Radove izvesti prema OTU 3-04.4.1. i 3-04.4. Rad obuhvaća demontažu i uklanjanje poklopaca s okvirom, rušenje betonskih vijenaca, betoniranje novih vijenaca od betona C 16/20 na koji se postavljaju novi okviri i novi poklopci na projektiranu kotu. Ugrađuje se poklopac nosivosti u prometnim površinama C250.
|  | Obračun po kom uklapanja okna | kom | 1
|  | Obračun po kom novih poklopaca C250 | kom | 1
3. | 4 | Nabava, doprema i ugradnja PVC UKC kanalizacijskih cijevi
Izrada plitke drenaže prema kotama i detaljima danim projektom. Rad obuhvaća poravnanje dna rova, nabavu perforiranih drenažnih PVC cijevi DN 160 mm na koju se postavlja geotekstilni filter od tkanog geotekstila GTX 13.1715 W, betoniranje podloge C12/15 na koju se postavljaju cijevi, zatrpavanje drenažnim šljunkom u debljini 20 cm iznad tjemena cijevi te sva potrebna probijanja otvora u betonu. Radove izvesti u skladu s OTU 3-02.2.3.2.
Obračun po:
|  | - m' drenažne cijevi | m' | 30
|  | - m2 geotekstil; 0,8 m2/m' | m2 | 24
|  | - m3 podložnog betona C12/15; 0,03 m2/m' | m3 | 4.5
|  | - m3 drenažnog šljunka; 0,1m2/m' | m3 | 15
3 | 5 | Postavljanje PVC cijevi DN 160 mm mm za spoj slivnika i sabirnika na novi sustav odvodnje. Rad obuhvaća sve potrebne iskope s odvozom, dobavu i ugradnju PVC cijevi sa svim potrebnim fazonskim komadima, brtvama i svim spojnim potrebnim materijalom te PVC gibljivih naglavaka DN 250 mm za spoj beton - PVC, potrebna probijanja otvora u betonu, potrebna nasipavanja pijeskom i svi ostali radovi do potpune gotovosti. Radove izvesti u skladu s OTU 3-04.3.4.
|  | - PVC cijevi DN 160 mm | m' | 6
|  | UKUPNO OBORINSKA ODVODNJA |  |  |  | 0
0
| 4. | RADOVI NA KONSTRUKCIJI PARKIRALIŠTA |  |  | 0
0
0
4. | 1 | Postavljanje geotekstila za kolničku konstrukciju parkirališta |  |  | 0
|  | Dobava i ugradnja geotekstila na isplaniranu posteljicu za razdvajanje slojeva, filtriranje i dreniranje vode iz kolničke konstrukcije i konstrukcije pješačkih staza. Geotekstil površinske mase 300 g/m2, debljine 2,9 mm. Obračun po m2. | m2 | 140
4. | 2 | Nosivi sloj kolničke konstrukcije od drobljenog kamena 0-32mm, d=40 cm
|  | Izrada nosivog sloja od drobljenog kamena granulacije 0-32 mm u sloju debljine 40 cm. Mehaničkim zbijanjem do postizanja potrebne zbijenosti Ms≥80 MN/m2za kolničke površine, a Ms≥50 MN/m2za pješačke površine. Nasipavanje i zbijanje se vrši u slojevima debljine 20 cm. Stavka obuhvaća dobavu materijala, razastiranje, planiranje i zbijanje, te tekuća ispitivanja zbijenosti. Obračun po m3. | m3 | 60
4. | 3 | Dobava i ugradnja izravnavajućeg sloja od drobljene kamene sitneži- pijesak 4-8mm, debljine 3-5 cm kao podloge za betonske blokove za popločivanje na parkiralištima i pješačkim stazama, a prema detaljima i kotama danim projektom
|  | Cijena obuhvaća sav potreban materijal i rad | m3 | 7.5
4. | 4 | NOSIVI SLOJ (AC base)
|  | Strojna izrada asfaltnog nosivog sloja (AC base), proizvedenog i ugrađenog po vrućem postupku, vrste bitumena i agregata prema potvrđenom radnom sastavu. U cijenu je uključena nabava i prijevoz prethodno strojno proizvedene mješavine od agregata i bitumena kao veziva, nazivne veličine najvećeg zrna, vrste kamenog materijala i granulometrijskog sastava prema odredbama u projektu i u skladu prema: HRN EN 13043:2003 (agregati); HRN EN 12591:2009 (cestograđevni bitumen) i HRN EN 13108-1:2007 (asfaltbeton), te utovar, prijevoz, i strojna ugradba (razastiranje i zbijanje).Izvedba i kontrola kakvoće prema HRN EN 13108.Obračun radova po m2 nosivog sloja:Izrada nosivog sloja od AC 32 base 50/70 AG6 m2-E debljine 8cm ispod novoprojektiranog kolnika | m2 | 150
4. | 5. | HABAJUĆI SLOJEVI (AC surf)
Strojna izrada asfaltnog habajućeg sloja (AC surf), proizvedenog i ugrađenog po vrućem postupku, vrste bitumena i agregata prema potvrđenom radnom sastavu.
U cijenu je uključena nabava i prijevoz prethodno strojno proizvedene mješavine od agregata i bitumena kao veziva, nazivne veličine najvećeg zrna, vrste kamenog materijala i granulometrijskog sastava prema odredbama u projektu i u skladu prema: HRN EN 13043:2003 (agregati); HRN EN 12591:2009 (cestograđevni bitumen) i HRN EN 13108-1:2007 (asfaltbeton), te utovar, prijevoz, i strojna ugradba (razastiranje i zbijanje).
Izvedba i kontrola kakvoće prema HRN EN 13108
U cijenu izvedbe habajućeg sloja uključeno je čišćenje podloge te nabava, prijevoz i prskanje bitumenskom emulzijom prije izvedbe samog sloja u količini od 0,30kg/m2.
Obračun radova po m2:
|  | AC 11 surf 50/70 AG1 M3-E debljine 4cm | m2 | 150
4. | 6 | Postavljanje betonskih rubnjaka i rigolica
Dobava i ugradnja betonskih montažnih cestovnih rubnjaka 15/25/100,18/24/100 cm ili rigolica 40/10/100 cm. Rubnjaci se postavljaju na visinu +12 cm od kote ruba kolnika (parkirališta), odnosno kao upušteni kako je naznačeno u projektu. Polažu se u betonsku oblogu C 12/15 u količini od 0.08 m3/m'. Radove izvesti u skladu s OTU 3-04.7.1. Betonski rubnjaci moraju zadovoljavati sve uvjete prema HRN EN 1340. Ponuditelj je dužan dostaviti izjavu o sukladnosti s navedenom normom. Stvarna količina je uvećana za 5% zbog potrebnih rezanja i sl.
|  | - rubnjak 18/24 | m' | 46
|  | - betonska rigolica | m' | 30
|  | Obračun po m3 betona | m3 | 7.6
|  | UKUPNO RADOVI NA KONSTRUKCIJI PARKIRALIŠTA |  |  |  | 0
| 5. | PROMETNA SIGNALIZACIJA
5. | 1 | Prometni znakovi i obavijesni znakovi |  |  | 0
|  | Izvedba temelja stupova - nosača prometnih znakova, postavljanje nosača - stupova za pričvršćivanje prometnih znakova od Fe cijevi promjera 63,5 mm sa zaštitom pocinčavanjem te dobava i postavljanje novih prometnih znakova prema nacrtima iz projekta. Sav rad i materijal moraju odgovarati zahtjevima i tehničkim uvjetima iz "Pravilnika 2005" te OTU 9-01.1; 9-01.2; 9-01.3; 9-03.1.1; 9-04.1 U cijenu je uključena izrada temelja, izrada i nabava stupova te izrada i nabava znakova s bojanjem i ljepljenjem folije (I. klasa retrorefleksije prema HRN EN 1436:2001 en - engineer intesity), svi prijevozi, prijenosi i skladištenje, sav rad i materijal, pričvrsni elementi i pribor za ugradnju. |  |  | 0 | 0
|  | ZNAK C-35 (40x40) | kom | 1
5. | 2. | Horizontalna signalizacija
Izrada uzdužnih, poprečnih i ostalih oznaka na kolniku prema situaciji signalizacije, a u skladu s "Pravilnikom 2005", hrvatskim normama i Općom tehničkim uvjetima 9-02. U cijenu je uključeno čišćenje kolnika neposredno prije izrade oznake, predmarkiranje, nabava i prijevoz materijala (boja, razrjeđivač, reflektirajuće kuglice), sav rad, pribor i oprema za izradu oznake, prethodna dopuštenja te svi potrebni atesti i tekuća kontrola kvalitete. Obračun se vrši po m, m2, komadu ili kompletu gotove oznake.
|  | - crta za oznaku parkirališta, bijele boje, OTU 9.02.1.1.; š=10 cm | m' | 20
|  | UKUPNO PROMETNA SIGNALIZACIJA |  |  |  | 0